## 7.5 kΩ - 6 Voltios (hidden)
T (s) | I (mA) ±0.005 | T (s) | u | FEM (V) ±0.05 | R (kΩ) ±0.0005 | I0 (mA) | error Io
0.89 | 0.72 | 0.89 | -0.11878 | 6 | 7.4 | 0.81081 | 0.00067789
1.89 | 0.71 | 1.89 | -0.13277
2.08 | 0.7 | 2.08 | -0.14695
3.18 | 0.68 | 3.18 | -0.17594
4.58 | 0.65 | 4.58 | -0.22106
5.39 | 0.63 | 5.39 | -0.25232
6.48 | 0.61 | 6.48 | -0.28458
7.39 | 0.59 | 7.39 | -0.31791
8.48 | 0.57 | 8.48 | -0.3524
9.39 | 0.56 | 9.39 | -0.3701
11.29 | 0.52 | 11.29 | -0.44421
12.87 | 0.5 | 12.87 | -0.48343
13.29 | 0.49 | 13.29 | -0.50363
14.89 | 0.47 | 14.89 | -0.5453
15.58 | 0.46 | 15.58 | -0.56681
16.89 | 0.44 | 16.89 | -0.61126
17.68 | 0.43 | 17.68 | -0.63425
18.37 | 0.42 | 18.37 | -0.65778
19.18 | 0.41 | 19.18 | -0.68188
20.89 | 0.39 | 20.89 | -0.73189
22.37 | 0.37 | 22.37 | -0.78453
23.18 | 0.36 | 23.18 | -0.81193
24.39 | 0.35 | 24.39 | -0.8401
25.18 | 0.34 | 25.18 | -0.86909
27.18 | 0.32 | 27.18 | -0.92971
29.18 | 0.3 | 29.18 | -0.99425
30.37 | 0.29 | 30.37 | -1.0282
31.18 | 0.28 | 31.18 | -1.0632
32.39 | 0.27 | 32.39 | -1.0996
33.48 | 0.26 | 33.48 | -1.1374
35.18 | 0.25 | 35.18 | -1.1766
35.89 | 0.24 | 35.89 | -1.2174
37.18 | 0.23 | 37.18 | -1.26
38.68 | 0.22 | 38.68 | -1.3044
40.39 | 0.21 | 40.39 | -1.3509
43.18 | 0.19 | 43.18 | -1.451
46.68 | 0.17 | 46.68 | -1.5622
50.18 | 0.15 | 50.18 | -1.6874
56.48 | 0.12 | 56.48 | -1.9105

## 1 K Ohm - 6 Voltios
T (s) | I (mA) ± 0.005 | T(s) | u = Ln(I/Io) | FEM (V) ±0.05 | R(kΩ) ±0.0005 | I0 (mA) | error Io | ∆u 6V | ∆ | ∆m | ∆n
0.48 | 6.56 | 0.48 | 0.084219 | 6 | 0.995 | 6.0302 | 0.0058681 | 0.0010909 | -56847.6432 | 2.1961e-06 | 2.3329e-05
1.58 | 5.39 | 1.58 | -0.11223
1.95 | 4.94 | 1.95 | -0.19941
2.31 | 4.53 | 2.31 | -0.28605
2.81 | 4.16 | 2.81 | -0.37126
3.31 | 3.82 | 3.31 | -0.45652
4.49 | 2.95 | 4.49 | -0.71497
5.19 | 2.49 | 5.19 | -0.88449
5.64 | 2.29 | 5.64 | -0.96822
6.31 | 1.94 | 6.31 | -1.1341
7.27 | 1.64 | 7.27 | -1.3021
8.27 | 1.28 | 8.27 | -1.5499
8.68 | 1.18 | 8.68 | -1.6313
9.48 | 1 | 9.48 | -1.7968
10 | 0.92 | 10 | -1.8802
10.31 | 0.85 | 10.31 | -1.9593
11.58 | 0.67 | 11.58 | -2.1972
11.98 | 0.62 | 11.98 | -2.2748
12.34 | 0.58 | 12.34 | -2.3415
13.58 | 0.47 | 13.58 | -2.5518
14.58 | 0.38 | 14.58 | -2.7644
15.31 | 0.33 | 15.31 | -2.9054
16.18 | 0.29 | 16.18 | -3.0346
17.31 | 0.24 | 17.31 | -3.2239
18.19 | 0.21 | 18.19 | -3.3574
19.31 | 0.17 | 19.31 | -3.5687

## 1 K Ohm - 7.5 Voltios
T (s) | I (mA) ±0.005 | T (s) | u = Ln(I/Io) | FEM (V) ±0.05 | R (kΩ) ±0.0005 | I0 (mA) | error Io | ∆u 7.5V | ∆ | ∆m | ∆n
0.68 | 8.13 | 0.68 | 0.075645 | 7.5 | 0.995 | 7.5377 | 0.0062928 | 0.00018308 | -45063.5137 | 5.8646e-07 | 4.3976e-06
1.08 | 7.69 | 1.08 | 0.020005
1.69 | 6.46 | 1.69 | -0.15429
2.27 | 5.92 | 2.27 | -0.24158 | ∆u 12V
3.08 | 4.99 | 3.08 | -0.41248 | #REF!
3.48 | 4.58 | 3.48 | -0.49822
3.87 | 4.2 | 3.87 | -0.58483
4.37 | 3.86 | 4.37 | -0.66925
5.08 | 3.26 | 5.08 | -0.83819
5.48 | 3 | 5.48 | -0.9213
5.98 | 2.54 | 5.98 | -1.0878
6.58 | 2.34 | 6.58 | -1.1698
6.99 | 2.15 | 6.99 | -1.2544
7.37 | 1.98 | 7.37 | -1.3368
8.18 | 1.68 | 8.18 | -1.5011
8.98 | 1.43 | 8.98 | -1.6622
9.74 | 1.22 | 9.74 | -1.8211
10.29 | 1.12 | 10.29 | -1.9066
10.68 | 1.04 | 10.68 | -1.9807
10.99 | 0.96 | 10.99 | -2.0607
12.58 | 0.71 | 12.58 | -2.3624
13.37 | 0.61 | 13.37 | -2.5142
14.81 | 0.47 | 14.81 | -2.7749
16.58 | 0.36 | 16.58 | -3.0416
17.74 | 0.3 | 17.74 | -3.2239
20.37 | 0.21 | 20.37 | -3.5806

## 1 K Ohm - 9 Voltios
T (s) | I (mA) ±0.005 | T (s) | u = Ln(I/Io) | FEM (V) ±0.005 | R (kΩ) ±0.0005 | I0 (mA) | error Io | ∆u 9V | ∆ | ∆m | ∆n
0.58 | 10.84 | 0.58 | 0.18101 | 9 | 0.995 | 9.0452 | 0.0067758 | 0.00099201 | -23862.8492 | 3.7246e-06 | 3.0121e-05
0.99 | 10.22 | 0.99 | 0.12211
1.34 | 9.37 | 1.34 | 0.035276
1.68 | 8.8 | 1.68 | -0.027485 | ∆u 12V
1.98 | 8.6 | 1.98 | -0.050475 | #REF!
2.68 | 7.24 | 2.68 | -0.22262
3.48 | 6.11 | 3.48 | -0.39231
4.21 | 5.17 | 4.21 | -0.55936
4.68 | 4.75 | 4.68 | -0.64409
5.31 | 4.03 | 5.31 | -0.80847
5.87 | 3.71 | 5.87 | -0.89121
6.58 | 3.15 | 6.58 | -1.0548
7.31 | 2.68 | 7.31 | -1.2164
8.18 | 2.27 | 8.18 | -1.3825
8.98 | 1.94 | 8.98 | -1.5395
9.68 | 1.66 | 9.68 | -1.6954
10.48 | 1.42 | 10.48 | -1.8516
11.21 | 1.21 | 11.21 | -2.0116
12.71 | 0.91 | 12.71 | -2.2965
14.18 | 0.74 | 14.18 | -2.5033
15.81 | 0.58 | 15.81 | -2.747
16.58 | 0.51 | 16.58 | -2.8756

## 1 kΩ -12 Voltios (segunda vez)
T (s) | I (mA) ± 0.005 | T (s) | u | FEM (V) ± 0.05 | R (kΩ) ±0.0005 | Io (mA) | error Io | ∆u 12V | ∆ | ∆m | ∆n
1.08 | 10.14 | 1.08 | -0.17645 | 12 | 0.995 | 12.0603 | 0.0078728 | 0.00010255 | -63848.7369 | 4.3831e-07 | 2.1855e-06
1.89 | 8.52 | 1.89 | -0.35052
2.39 | 7.82 | 2.39 | -0.43625
3.18 | 6.59 | 3.18 | -0.60739 | ∆u 12V
3.38 | 6.06 | 3.38 | -0.69123 | #REF!
4.29 | 5.12 | 4.29 | -0.85978
4.68 | 4.71 | 4.68 | -0.94325
4.98 | 4.34 | 4.98 | -1.0251
5.48 | 3.99 | 5.48 | -1.1091
5.89 | 3.68 | 5.89 | -1.19
6.39 | 3.39 | 6.39 | -1.2721
7.18 | 2.88 | 7.18 | -1.4351
7.39 | 2.65 | 7.39 | -1.5184
7.89 | 2.44 | 7.89 | -1.6009
8.18 | 2.26 | 8.18 | -1.6776
8.68 | 2.08 | 8.68 | -1.7606
9.08 | 1.92 | 9.08 | -1.8406
9.89 | 1.63 | 9.89 | -2.0044
10.39 | 1.51 | 10.39 | -2.0808
10.68 | 1.39 | 10.68 | -2.1636
11.68 | 1.18 | 11.68 | -2.3274
12.48 | 0.94 | 12.48 | -2.5548
12.89 | 0.87 | 12.89 | -2.6322
13.89 | 0.74 | 13.89 | -2.794
14.18 | 0.69 | 14.18 | -2.864
14.89 | 0.59 | 14.89 | -3.0206
15.39 | 0.54 | 15.39 | -3.1091
16.68 | 0.43 | 16.68 | -3.3369
17.68 | 0.34 | 17.68 | -3.5717